## 说明
控温极限测试记录
双工位反应主机 · 现场自己填，汇总表自动算
怎么看颜色
黄底蓝字：你填的数。
黑字浅蓝底：公式自动算的，别手改。
淡黄底那一行：示例值，只是告诉你格式，填自己的数直接覆盖。
怎么填
1. 每张表先填顶上的「测试条件」（日期、目标、到达方式、环境温度……）。
2. 按时间点抄参数窗「实时状态」里的数：夹套温度 / 输出 / 电流。输出填窗里显示的百分数本身（显示 90.0 % 就填 90）。
3. 时间列已按 1 min（恒温表 2 min）预填，间隔改了就改 A 列的数，公式按 A 列实际值算。
4. 「换向与死区」是事件记录：每一次下发 / 换挡 / 停控记一行，IO8R 四只继电器的位置照灯抄（合 / 断）。
5. 「结果汇总」不用填，全是从各表拉过来的；最后连这张一起发回来。
数据来源
参数窗（顶栏机器图标）「实时状态」组：工位 A/B 夹套温度、目标、输出、电流、变温斜率。
IO8R 模块面板灯：第 7 个 = DO6（A 的 TEC 功率线），第 8 个 = DO7（B 的 TEC 功率线），第 1/2 个 = DO0/DO1（加热棒）。
手动面板曲线页可以对照走势；系统页能导出面板日志，一起发。
对应清单
docs/极限测试清单.md 第三块「控温极限」⑯–⑳，以及第二块的 ⑨ ⑲。
图例
黄底蓝字 = 你填
黑字浅蓝底 = 公式
淡黄底 = 示例行

## 最低温
最低温
清单 ⑯：两工位同时「尽快」降到超温下限附近，看能到多低、多快、电流多大、两路同时满载电源顶不顶得住
日期 |  |  | 操作人
环境温度 ℃ | 25 |  | 冷却水温度 ℃ | 20
工位 A 目标 ℃ | -30 |  | 工位 B 目标 ℃ | -30
到达方式 | 尽快 |  | LIMITED 最大功率 % | 90
补丁版本 | 0321 |  | 备注
时间 min | A 夹套 ℃ | A 输出 % | A 电流 A | B 夹套 ℃ | B 输出 % | B 电流 A | 备注 | A 到达? | B 到达? | 汇总（自动算） | 值
0 | 23.5 | 90 | 4.2 | 23.4 | 90 | 4.1 | 示例值，覆盖 | 0 | 0 | A 最低温 ℃ | 23.5
1 | [9 empty] | A 到达用时 min（首次 ≤ 目标+0.5） | 未到
2 | [9 empty] | A 最低温与目标差 ℃ | 53.5
3 | [9 empty] | A 前 10 min 平均降温速率 ℃/min
4 | [9 empty] | A 输出平均 % | 90
5 | [9 empty] | A 电流最大 A | 4.2
6
7 | [9 empty] | B 最低温 ℃ | 23.4
8 | [9 empty] | B 到达用时 min（首次 ≤ 目标+0.5） | 未到
9 | [9 empty] | B 最低温与目标差 ℃ | 53.4
10 | [9 empty] | B 前 10 min 平均降温速率 ℃/min
11 | [9 empty] | B 输出平均 % | 90
12 | [9 empty] | B 电流最大 A | 4.1
13
14
15
16
17
18
19
20
21
22
23
24
25
26
27
28
29
30
31
32
33
34
35
36
37
38
39
40
41
42
43
44
45
46
47
48
49
50
51
52
53
54
55
56
57
58
59
Note on B4: 填测试当天
Note on B5: 示例值 25，填现场实测
Note on B6: 示例值
Note on B7: 下拉选；这张表按「尽快」做
Note on B8: 打到哪一号
Note on E5: TEC 热端冷却水；没有就填「无」
Note on E6: 示例值
Note on E7: 参数窗「工位 · 最大输出占空比」
Note on M12: 到达 = 夹套首次 ≤ 目标 + 0.5 ℃；一直没到显示「未到」
Note on M14: 按 t=0 那行和往下第 10 行两点算；时间间隔改了公式照 A 列实际值算

## 最高温
最高温
清单 ⑰：「尽快」升到超温上限附近（电加热段），看切电加热顺不顺、到温过冲多少
日期 |  |  | 操作人
环境温度 ℃ | 25 |  | 电加热切换阈值 ℃ | 90
工位 A 目标 ℃ | 150 |  | 工位 B 目标 ℃ | 150
到达方式 | 尽快 |  | 超温上限 ℃ | 180
A 切到电加热的时刻 min | 0 |  | B 切到电加热的时刻 min | 0
补丁版本 | 0321 |  | 备注
时间 min | A 夹套 ℃ | A 输出 % | A 电流 A | B 夹套 ℃ | B 输出 % | B 电流 A | 备注 | A 到达? | B 到达? | 汇总（自动算） | 值
0 | 24 | 90 | 3.8 | 24.1 | 90 | 3.9 | 示例值，覆盖 | 0 | 0 | A 最高温 ℃ | 24
1 | [9 empty] | A 到达用时 min（首次 ≥ 目标−0.5） | 未到
2 | [9 empty] | A 过冲 ℃（最高温−目标） | 0
3 | [9 empty] | A 前 10 min 平均升温速率 ℃/min
4 | [9 empty] | A 输出平均 % | 90
5 | [9 empty] | A 电流最大 A | 3.8
6
7 | [9 empty] | B 最高温 ℃ | 24.1
8 | [9 empty] | B 到达用时 min（首次 ≥ 目标−0.5） | 未到
9 | [9 empty] | B 过冲 ℃（最高温−目标） | 0
10 | [9 empty] | B 前 10 min 平均升温速率 ℃/min
11 | [9 empty] | B 输出平均 % | 90
12 | [9 empty] | B 电流最大 A | 3.9
13
14
15
16
17
18
19
20
21
22
23
24
25
26
27
28
29
30
31
32
33
34
35
36
37
38
39
40
41
42
43
44
45
46
47
48
49
50
51
52
53
54
55
56
57
58
59
Note on B6: 示例值；别超过超温上限
Note on B8: 看面板日志「已切至电加热」的时间
Note on E5: 设备属性里那项，缺省 90
Note on E6: 示例值
Note on E7: 参数窗「超温上限」，温控器自己那道最后防线
Note on M14: 负的按 0 算：没到目标就没有过冲

## 尽快vs按速率
尽快vs按速率
清单 ⑱：A 尽快、B 按速率，同一目标同时下发；两路曲线形状不同是对的，看 B 跟不跟得上它的内部设定值
日期 |  |  | 操作人
目标 ℃（两路同一个） | 0 |  | B 的速率 ℃/min | 0.5
A 起始夹套 ℃ | 23.5 |  | B 起始夹套 ℃ | 23.4
LIMITED 最大功率 % | 90 |  | 补丁版本 | 0321
时间 min | A 夹套 ℃ | A 输出 % | B 夹套 ℃ | B 输出 % | B 内部设定值 ℃（算） | B 跟踪偏差 ℃（算） | 备注 | A 到达? | B 到达? | 汇总（自动算） | 值
0 | 23.5 | 90 | 23.4 | 4.5 | 23.4 | 0 | 示例值，覆盖 | 0 | 0 | A 到达用时 min（首次到目标 ±0.5） | 未到
1 |  |  |  |  | 22.9 |  |  |  |  | B 到达用时 min（首次到目标 ±0.5） | 未到
2 |  |  |  |  | 22.4 |  |  |  |  | B 按速率理论用时 min | 46.8
3 |  |  |  |  | 21.9 |  |  |  |  | B 最大跟踪偏差 ℃ | 0
4 |  |  |  |  | 21.4 |  |  |  |  | A 输出平均 % | 90
5 |  |  |  |  | 20.9 |  |  |  |  | B 输出平均 % | 4.5
6 |  |  |  |  | 20.4
7 |  |  |  |  | 19.9
8 |  |  |  |  | 19.4
9 |  |  |  |  | 18.9
10 |  |  |  |  | 18.4
11 |  |  |  |  | 17.9
12 |  |  |  |  | 17.4
13 |  |  |  |  | 16.9
14 |  |  |  |  | 16.4
15 |  |  |  |  | 15.9
16 |  |  |  |  | 15.4
17 |  |  |  |  | 14.9
18 |  |  |  |  | 14.4
19 |  |  |  |  | 13.9
20 |  |  |  |  | 13.4
21 |  |  |  |  | 12.9
22 |  |  |  |  | 12.4
23 |  |  |  |  | 11.9
24 |  |  |  |  | 11.4
25 |  |  |  |  | 10.9
26 |  |  |  |  | 10.4
27 |  |  |  |  | 9.9
28 |  |  |  |  | 9.4
29 |  |  |  |  | 8.9
30 |  |  |  |  | 8.4
31 |  |  |  |  | 7.9
32 |  |  |  |  | 7.4
33 |  |  |  |  | 6.9
34 |  |  |  |  | 6.4
35 |  |  |  |  | 5.9
36 |  |  |  |  | 5.4
37 |  |  |  |  | 4.9
38 |  |  |  |  | 4.4
39 |  |  |  |  | 3.9
40 |  |  |  |  | 3.4
41 |  |  |  |  | 2.9
42 |  |  |  |  | 2.4
43 |  |  |  |  | 1.9
44 |  |  |  |  | 1.4
45 |  |  |  |  | 0.9
46 |  |  |  |  | 0.4
47 |  |  |  |  | 0
48 |  |  |  |  | 0
49 |  |  |  |  | 0
Note on B5: 示例值
Note on B6: 下发那一刻的夹套温度
Note on E5: 面板「按速率」填的数
Note on M12: ¦B 起始 − 目标¦ ÷ 速率（B5 目标、E5 速率、E6 B 起始）
Note on M13: 夹套实测 − 内部设定值，绝对值最大的那个

## 恒温稳定性
恒温稳定性
清单 ⑳：在一个温度恒温 2 h，看 Tj / Tr 的波动和继电器有没有抖
日期 |  |  | 操作人
恒温目标 ℃ | 25 |  | 环境温度 ℃ | 25
热源死区 K | 2 |  | 补丁版本 | 0321
时间 min | A Tj ℃ | A Tr ℃ | B Tj ℃ | B Tr ℃ | 继电器动作 次 | 备注 | 汇总（自动算） | 值
0 | 25.1 | 25 | 25.2 | 25 | 0 | 示例值，覆盖 | A Tj 平均 ℃ | 25.1
2 | [6 empty] | A Tj 峰峰值 ℃ | 0
4 | [6 empty] | A Tj 波动 ± ℃ | 0
6 | [6 empty] | A Tj 标准差 ℃
8 | [6 empty] | A Tr 峰峰值 ℃ | 0
10 | [6 empty] | A Tr 平均与目标差 ℃ | 0
12
14 | [6 empty] | B Tj 平均 ℃ | 25.2
16 | [6 empty] | B Tj 峰峰值 ℃ | 0
18 | [6 empty] | B Tj 波动 ± ℃ | 0
20 | [6 empty] | B Tj 标准差 ℃
22 | [6 empty] | B Tr 峰峰值 ℃ | 0
24 | [6 empty] | B Tr 平均与目标差 ℃ | 0
26
28 | [6 empty] | 继电器动作总次数 | 0
30
32
34
36
38
40
42
44
46
48
50
52
54
56
58
60
62
64
66
68
70
72
74
76
78
80
82
84
86
88
90
92
94
96
98
100
102
104
106
108
110
112
114
116
118
120
Note on B5: 示例值
Note on B6: 设备属性「热源切换死区」，缺省 2
Note on J23: 恒温期间正常应该是 0；有数就是在抖

## 换向与死区
换向与死区
清单 ⑨ ⑩ ⑲：每次下发 / 自动换挡 / 停控记一行，四只继电器的位置照 IO8R 的灯抄
日期 |  |  | 操作人
热源死区 K | 2 |  | 回切滞回 K | 5
补丁版本 | 0321 |  | 备注
时刻 hh:mm:ss | 工位 | 动作 | 目标 ℃ | 夹套 ℃ | DO6 A·TEC | DO7 B·TEC | DO0 A·加热棒 | DO1 B·加热棒 | A 电流 A | B 电流 A | 备注 | 检查（算）
10:03:15 | A | 下发目标 | -10 | 23.5 | 合 | 断 | 断 | 断 | 4.2 | 0 | 示例行，覆盖
「检查」列自动算：同一工位加热棒和 TEC 功率线两只同时合是硬性禁止的，出现就截图发我。
自动换挡等 30 s 最短间隔、回切要等夹套凉到阈值−滞回：时刻列记准，事后能算间隔。
Note on E5: 设备属性「回切滞回」，缺省 5

## 结果汇总
结果汇总
不用填，全从各表拉过来；最后连这张一起发
项目 | 工位 A | 工位 B | 说明
最低温 ℃ | 23.5 | 23.4 | 清单 ⑯
最低温到达用时 min | 未到 | 未到 | 首次 ≤ 目标 + 0.5
最低温与目标差 ℃ | 53.5 | 53.4 | 负的 = 比目标还低
降温速率（前 10 min）℃/min
降温时电流最大 A | 4.2 | 4.1 | 几十毫安 = TEC 没吃到电
最高温 ℃ | 24 | 24.1 | 清单 ⑰
最高温到达用时 min | 未到 | 未到
最高温过冲 ℃ | 0 | 0 | 别顶到超温上限
升温速率（前 10 min）℃/min
尽快 / 按速率 到达用时 min | 未到 | 未到 | 清单 ⑱：A 尽快、B 按速率
按速率理论用时 min | — | 46.8 | B 实际用时该 ≈ 理论用时
按速率最大跟踪偏差 ℃ | — | 0 | 大了说明跟不上设定值
恒温 Tj 波动 ± ℃ | 0 | 0 | 清单 ⑳
恒温 Tr 峰峰值 ℃ | 0 | 0
恒温 Tr 平均与目标差 ℃ | 0 | 0
恒温期间继电器动作次数 | 0 | — | 正常应为 0
换向记录里「两只同时合」的次数 | 0 | — | 清单 ⑨：必须是 0