## 说明
控温极限测试记录
双工位反应主机 · 由「控温极限测试工具」自动生成、自动填；汇总表自动算
这份表怎么来的
工具按「最低温 / 最高温 / 恒温稳定性 × 冷却水 20 / 15 / 7 ℃」的矩阵自动跑，每项每个水温一张表，共 9 张，最后一张「结果汇总」是矩阵。
黄底蓝字：数据格，工具每到一个记录点写一行（最低温 / 最高温每 1 min，恒温每 2 min）。没采到的格子留空，工具不编数——空着的可以事后手填。
黑字浅蓝底：公式，Excel 打开时算，别手改。
哪些是人填的
操作人、环境温度、补丁版本：开始前在工具里填一次，每张表都带上。
冷却水温度：工具在每一组水温开始前停下来问你，冷水机上看到多少填多少（手填，不是测的）。
备注：随便写。
数据从哪来
夹套温度 / 输出 / 热源 / TEC 功率线：驱动每秒采样，取记录点那一刻的值。
釜内温度：宇电探头会话发的 Tr；没接探头这一列就是空的。
电流：温控器「实时状态」里的 CURRENT，每 5 s 读一次，取记录点前最近一次。
「切到电加热的时刻」「继电器动作次数」：从热源 / 功率线状态量的跳变数出来的，不靠人看灯。
每秒的全量数据在同目录的 csv 文件夹里，一次测试一个文件；表里只放记录点那一行。
结果那一格
完成 / 提前结束（夹套 10 min 内变化不到 0.2 ℃）/ 中止（原因：操作人停止、急停、安全层触发、读数丢失……）。中止之前写的行都在。
对应清单
docs/极限测试清单.md 第三块「控温极限」⑯ 最低温、⑰ 最高温、⑳ 长时间恒温。
图例
黄底蓝字 = 数据格（工具填，空着的可手填）
黑字浅蓝底 = 公式

## 最低温 20℃
最低温 20℃
清单 ⑯：两工位同时「尽快」降到目标，看能到多低、多快、电流多大、两路同时满载电源顶不顶得住
日期 |  |  | 操作人
环境温度 ℃ |  |  | 冷却水温度 ℃（手填）
工位 A 目标 ℃ |  |  | 工位 B 目标 ℃
到达方式 | 尽快 |  | A 最大功率 LIMITED %
B 最大功率 LIMITED % |  |  | 补丁版本
结果 |  |  | 备注
时间 min | A 夹套 ℃ | A 输出 % | A 电流 A | A 釜内 ℃ | A 热源 | B 夹套 ℃ | B 输出 % | B 电流 A | B 釜内 ℃ | B 热源 | 备注 | A 到达? | B 到达? | 汇总（自动算） | 值
0 | [13 empty] | A 最低温 ℃
1 | [13 empty] | A 到达用时 min（首次 ≤ 目标+0.5）
2 | [13 empty] | A 最低温与目标差 ℃
3 | [13 empty] | A 前 10 min 平均降温速率 ℃/min
4 | [13 empty] | A 输出平均 %
5 | [13 empty] | A 电流最大 A
6 | [13 empty] | A 釜内最低 ℃
7
8 | [13 empty] | B 最低温 ℃
9 | [13 empty] | B 到达用时 min（首次 ≤ 目标+0.5）
10 | [13 empty] | B 最低温与目标差 ℃
11 | [13 empty] | B 前 10 min 平均降温速率 ℃/min
12 | [13 empty] | B 输出平均 %
13 | [13 empty] | B 电流最大 A
14 | [13 empty] | B 釜内最低 ℃
15
16
17
18
19
20
21
22
23
24
25
26
27
28
29
30
31
32
33
34
35
36
37
38
39
40
41
42
43
44
45
46
47
48
49
50
51
52
53
54
55
56
57
58
59
60

## 最低温 15℃
最低温 15℃
清单 ⑯：两工位同时「尽快」降到目标，看能到多低、多快、电流多大、两路同时满载电源顶不顶得住
日期 |  |  | 操作人
环境温度 ℃ |  |  | 冷却水温度 ℃（手填）
工位 A 目标 ℃ |  |  | 工位 B 目标 ℃
到达方式 | 尽快 |  | A 最大功率 LIMITED %
B 最大功率 LIMITED % |  |  | 补丁版本
结果 |  |  | 备注
时间 min | A 夹套 ℃ | A 输出 % | A 电流 A | A 釜内 ℃ | A 热源 | B 夹套 ℃ | B 输出 % | B 电流 A | B 釜内 ℃ | B 热源 | 备注 | A 到达? | B 到达? | 汇总（自动算） | 值
0 | [13 empty] | A 最低温 ℃
1 | [13 empty] | A 到达用时 min（首次 ≤ 目标+0.5）
2 | [13 empty] | A 最低温与目标差 ℃
3 | [13 empty] | A 前 10 min 平均降温速率 ℃/min
4 | [13 empty] | A 输出平均 %
5 | [13 empty] | A 电流最大 A
6 | [13 empty] | A 釜内最低 ℃
7
8 | [13 empty] | B 最低温 ℃
9 | [13 empty] | B 到达用时 min（首次 ≤ 目标+0.5）
10 | [13 empty] | B 最低温与目标差 ℃
11 | [13 empty] | B 前 10 min 平均降温速率 ℃/min
12 | [13 empty] | B 输出平均 %
13 | [13 empty] | B 电流最大 A
14 | [13 empty] | B 釜内最低 ℃
15
16
17
18
19
20
21
22
23
24
25
26
27
28
29
30
31
32
33
34
35
36
37
38
39
40
41
42
43
44
45
46
47
48
49
50
51
52
53
54
55
56
57
58
59
60

## 最低温 7℃
最低温 7℃
清单 ⑯：两工位同时「尽快」降到目标，看能到多低、多快、电流多大、两路同时满载电源顶不顶得住
日期 |  |  | 操作人
环境温度 ℃ |  |  | 冷却水温度 ℃（手填）
工位 A 目标 ℃ |  |  | 工位 B 目标 ℃
到达方式 | 尽快 |  | A 最大功率 LIMITED %
B 最大功率 LIMITED % |  |  | 补丁版本
结果 |  |  | 备注
时间 min | A 夹套 ℃ | A 输出 % | A 电流 A | A 釜内 ℃ | A 热源 | B 夹套 ℃ | B 输出 % | B 电流 A | B 釜内 ℃ | B 热源 | 备注 | A 到达? | B 到达? | 汇总（自动算） | 值
0 | [13 empty] | A 最低温 ℃
1 | [13 empty] | A 到达用时 min（首次 ≤ 目标+0.5）
2 | [13 empty] | A 最低温与目标差 ℃
3 | [13 empty] | A 前 10 min 平均降温速率 ℃/min
4 | [13 empty] | A 输出平均 %
5 | [13 empty] | A 电流最大 A
6 | [13 empty] | A 釜内最低 ℃
7
8 | [13 empty] | B 最低温 ℃
9 | [13 empty] | B 到达用时 min（首次 ≤ 目标+0.5）
10 | [13 empty] | B 最低温与目标差 ℃
11 | [13 empty] | B 前 10 min 平均降温速率 ℃/min
12 | [13 empty] | B 输出平均 %
13 | [13 empty] | B 电流最大 A
14 | [13 empty] | B 釜内最低 ℃
15
16
17
18
19
20
21
22
23
24
25
26
27
28
29
30
31
32
33
34
35
36
37
38
39
40
41
42
43
44
45
46
47
48
49
50
51
52
53
54
55
56
57
58
59
60

## 最高温 20℃
最高温 20℃
清单 ⑰：两工位同时「尽快」升到目标（电加热段），看切电加热顺不顺、到温过冲多少
日期 |  |  | 操作人
环境温度 ℃ |  |  | 冷却水温度 ℃（手填）
电加热切换阈值 ℃ |  |  | 工位 A 目标 ℃
工位 B 目标 ℃ |  |  | 到达方式 | 尽快
A 超温上限 ℃ |  |  | B 超温上限 ℃
A 切到电加热的时刻 min |  |  | B 切到电加热的时刻 min
补丁版本 |  |  | 结果
备注
时间 min | A 夹套 ℃ | A 输出 % | A 电流 A | A 釜内 ℃ | A 热源 | B 夹套 ℃ | B 输出 % | B 电流 A | B 釜内 ℃ | B 热源 | 备注 | A 到达? | B 到达? | 汇总（自动算） | 值
0 | [13 empty] | A 最高温 ℃
1 | [13 empty] | A 到达用时 min（首次 ≥ 目标−0.5）
2 | [13 empty] | A 过冲 ℃（最高温−目标）
3 | [13 empty] | A 前 10 min 平均升温速率 ℃/min
4 | [13 empty] | A 输出平均 %
5 | [13 empty] | A 电流最大 A
6 | [13 empty] | A 釜内最高 ℃
7
8 | [13 empty] | B 最高温 ℃
9 | [13 empty] | B 到达用时 min（首次 ≥ 目标−0.5）
10 | [13 empty] | B 过冲 ℃（最高温−目标）
11 | [13 empty] | B 前 10 min 平均升温速率 ℃/min
12 | [13 empty] | B 输出平均 %
13 | [13 empty] | B 电流最大 A
14 | [13 empty] | B 釜内最高 ℃
15
16
17
18
19
20
21
22
23
24
25
26
27
28
29
30
31
32
33
34
35
36
37
38
39
40
41
42
43
44
45
46
47
48
49
50
51
52
53
54
55
56
57
58
59
60

## 最高温 15℃
最高温 15℃
清单 ⑰：两工位同时「尽快」升到目标（电加热段），看切电加热顺不顺、到温过冲多少
日期 |  |  | 操作人
环境温度 ℃ |  |  | 冷却水温度 ℃（手填）
电加热切换阈值 ℃ |  |  | 工位 A 目标 ℃
工位 B 目标 ℃ |  |  | 到达方式 | 尽快
A 超温上限 ℃ |  |  | B 超温上限 ℃
A 切到电加热的时刻 min |  |  | B 切到电加热的时刻 min
补丁版本 |  |  | 结果
备注
时间 min | A 夹套 ℃ | A 输出 % | A 电流 A | A 釜内 ℃ | A 热源 | B 夹套 ℃ | B 输出 % | B 电流 A | B 釜内 ℃ | B 热源 | 备注 | A 到达? | B 到达? | 汇总（自动算） | 值
0 | [13 empty] | A 最高温 ℃
1 | [13 empty] | A 到达用时 min（首次 ≥ 目标−0.5）
2 | [13 empty] | A 过冲 ℃（最高温−目标）
3 | [13 empty] | A 前 10 min 平均升温速率 ℃/min
4 | [13 empty] | A 输出平均 %
5 | [13 empty] | A 电流最大 A
6 | [13 empty] | A 釜内最高 ℃
7
8 | [13 empty] | B 最高温 ℃
9 | [13 empty] | B 到达用时 min（首次 ≥ 目标−0.5）
10 | [13 empty] | B 过冲 ℃（最高温−目标）
11 | [13 empty] | B 前 10 min 平均升温速率 ℃/min
12 | [13 empty] | B 输出平均 %
13 | [13 empty] | B 电流最大 A
14 | [13 empty] | B 釜内最高 ℃
15
16
17
18
19
20
21
22
23
24
25
26
27
28
29
30
31
32
33
34
35
36
37
38
39
40
41
42
43
44
45
46
47
48
49
50
51
52
53
54
55
56
57
58
59
60

## 最高温 7℃
最高温 7℃
清单 ⑰：两工位同时「尽快」升到目标（电加热段），看切电加热顺不顺、到温过冲多少
日期 |  |  | 操作人
环境温度 ℃ |  |  | 冷却水温度 ℃（手填）
电加热切换阈值 ℃ |  |  | 工位 A 目标 ℃
工位 B 目标 ℃ |  |  | 到达方式 | 尽快
A 超温上限 ℃ |  |  | B 超温上限 ℃
A 切到电加热的时刻 min |  |  | B 切到电加热的时刻 min
补丁版本 |  |  | 结果
备注
时间 min | A 夹套 ℃ | A 输出 % | A 电流 A | A 釜内 ℃ | A 热源 | B 夹套 ℃ | B 输出 % | B 电流 A | B 釜内 ℃ | B 热源 | 备注 | A 到达? | B 到达? | 汇总（自动算） | 值
0 | [13 empty] | A 最高温 ℃
1 | [13 empty] | A 到达用时 min（首次 ≥ 目标−0.5）
2 | [13 empty] | A 过冲 ℃（最高温−目标）
3 | [13 empty] | A 前 10 min 平均升温速率 ℃/min
4 | [13 empty] | A 输出平均 %
5 | [13 empty] | A 电流最大 A
6 | [13 empty] | A 釜内最高 ℃
7
8 | [13 empty] | B 最高温 ℃
9 | [13 empty] | B 到达用时 min（首次 ≥ 目标−0.5）
10 | [13 empty] | B 过冲 ℃（最高温−目标）
11 | [13 empty] | B 前 10 min 平均升温速率 ℃/min
12 | [13 empty] | B 输出平均 %
13 | [13 empty] | B 电流最大 A
14 | [13 empty] | B 釜内最高 ℃
15
16
17
18
19
20
21
22
23
24
25
26
27
28
29
30
31
32
33
34
35
36
37
38
39
40
41
42
43
44
45
46
47
48
49
50
51
52
53
54
55
56
57
58
59
60

## 恒温 20℃
恒温 20℃
清单 ⑳：到达目标后恒温，看 Tj / Tr 的波动和继电器有没有抖
日期 |  |  | 操作人
环境温度 ℃ |  |  | 冷却水温度 ℃（手填）
恒温目标 ℃ |  |  | 热源死区 K
A 到达用时 min |  |  | B 到达用时 min
补丁版本 |  |  | 结果
备注
时间 min | A Tj ℃ | A Tr ℃ | A 输出 % | B Tj ℃ | B Tr ℃ | B 输出 % | 继电器动作 次 | 备注 | 汇总（自动算） | 值
0 | [8 empty] | A Tj 平均 ℃
2 | [8 empty] | A Tj 峰峰值 ℃
4 | [8 empty] | A Tj 波动 ± ℃
6 | [8 empty] | A Tj 标准差 ℃
8 | [8 empty] | A Tr 峰峰值 ℃
10 | [8 empty] | A Tr 平均与目标差 ℃
12 | [8 empty] | A 输出平均 %
14
16 | [8 empty] | B Tj 平均 ℃
18 | [8 empty] | B Tj 峰峰值 ℃
20 | [8 empty] | B Tj 波动 ± ℃
22 | [8 empty] | B Tj 标准差 ℃
24 | [8 empty] | B Tr 峰峰值 ℃
26 | [8 empty] | B Tr 平均与目标差 ℃
28 | [8 empty] | B 输出平均 %
30
32 | [8 empty] | 继电器动作总次数
34
36
38
40
42
44
46
48
50
52
54
56
58
60
62
64
66
68
70
72
74
76
78
80
82
84
86
88
90
92
94
96
98
100
102
104
106
108
110
112
114
116
118
120

## 恒温 15℃
恒温 15℃
清单 ⑳：到达目标后恒温，看 Tj / Tr 的波动和继电器有没有抖
日期 |  |  | 操作人
环境温度 ℃ |  |  | 冷却水温度 ℃（手填）
恒温目标 ℃ |  |  | 热源死区 K
A 到达用时 min |  |  | B 到达用时 min
补丁版本 |  |  | 结果
备注
时间 min | A Tj ℃ | A Tr ℃ | A 输出 % | B Tj ℃ | B Tr ℃ | B 输出 % | 继电器动作 次 | 备注 | 汇总（自动算） | 值
0 | [8 empty] | A Tj 平均 ℃
2 | [8 empty] | A Tj 峰峰值 ℃
4 | [8 empty] | A Tj 波动 ± ℃
6 | [8 empty] | A Tj 标准差 ℃
8 | [8 empty] | A Tr 峰峰值 ℃
10 | [8 empty] | A Tr 平均与目标差 ℃
12 | [8 empty] | A 输出平均 %
14
16 | [8 empty] | B Tj 平均 ℃
18 | [8 empty] | B Tj 峰峰值 ℃
20 | [8 empty] | B Tj 波动 ± ℃
22 | [8 empty] | B Tj 标准差 ℃
24 | [8 empty] | B Tr 峰峰值 ℃
26 | [8 empty] | B Tr 平均与目标差 ℃
28 | [8 empty] | B 输出平均 %
30
32 | [8 empty] | 继电器动作总次数
34
36
38
40
42
44
46
48
50
52
54
56
58
60
62
64
66
68
70
72
74
76
78
80
82
84
86
88
90
92
94
96
98
100
102
104
106
108
110
112
114
116
118
120

## 恒温 7℃
恒温 7℃
清单 ⑳：到达目标后恒温，看 Tj / Tr 的波动和继电器有没有抖
日期 |  |  | 操作人
环境温度 ℃ |  |  | 冷却水温度 ℃（手填）
恒温目标 ℃ |  |  | 热源死区 K
A 到达用时 min |  |  | B 到达用时 min
补丁版本 |  |  | 结果
备注
时间 min | A Tj ℃ | A Tr ℃ | A 输出 % | B Tj ℃ | B Tr ℃ | B 输出 % | 继电器动作 次 | 备注 | 汇总（自动算） | 值
0 | [8 empty] | A Tj 平均 ℃
2 | [8 empty] | A Tj 峰峰值 ℃
4 | [8 empty] | A Tj 波动 ± ℃
6 | [8 empty] | A Tj 标准差 ℃
8 | [8 empty] | A Tr 峰峰值 ℃
10 | [8 empty] | A Tr 平均与目标差 ℃
12 | [8 empty] | A 输出平均 %
14
16 | [8 empty] | B Tj 平均 ℃
18 | [8 empty] | B Tj 峰峰值 ℃
20 | [8 empty] | B Tj 波动 ± ℃
22 | [8 empty] | B Tj 标准差 ℃
24 | [8 empty] | B Tr 峰峰值 ℃
26 | [8 empty] | B Tr 平均与目标差 ℃
28 | [8 empty] | B 输出平均 %
30
32 | [8 empty] | 继电器动作总次数
34
36
38
40
42
44
46
48
50
52
54
56
58
60
62
64
66
68
70
72
74
76
78
80
82
84
86
88
90
92
94
96
98
100
102
104
106
108
110
112
114
116
118
120

## 结果汇总
结果汇总
不用填，全从各表拉过来（水温 × 工位的矩阵）；最后连这张一起发
项目 | 20 ℃ · A | 20 ℃ · B | 15 ℃ · A | 15 ℃ · B | 7 ℃ · A | 7 ℃ · B | 说明
最低温
最低温 ℃ | [6 empty] | 夹套能到的最低温度
到达用时 min | [6 empty] | 首次 ≤ 目标 + 0.5 ℃；「未到」= 没到过
最低温与目标差 ℃ | [6 empty] | 正数 = 没降到目标
前 10 min 平均降温速率 ℃/min
输出平均 %
电流最大 A
釜内最低 ℃ | [6 empty] | 没接 Tr 探头就是空
冷却水温度 ℃（手填）
结果
最高温
最高温 ℃
到达用时 min | [6 empty] | 首次 ≥ 目标 − 0.5 ℃
过冲 ℃ | [6 empty] | 最高温 − 目标，负的按 0
前 10 min 平均升温速率 ℃/min
输出平均 %
电流最大 A
釜内最高 ℃
冷却水温度 ℃（手填）
结果
恒温稳定性
Tj 平均 ℃
Tj 峰峰值 ℃
Tj 波动 ± ℃
Tj 标准差 ℃
Tr 峰峰值 ℃
Tr 平均与目标差 ℃
输出平均 %
继电器动作总次数 | [6 empty] | 两工位合计；正常应该是 0
冷却水温度 ℃（手填）
结果
每一格都是公式，指向对应那张表右侧的「汇总（自动算）」；表里没数就是空。